## PickAndPlace_FeatherAB1805-SC_F
Designator | Footprint | Mid X | Mid Y | Ref X | Ref Y | Pad X | Pad Y | Layer | Rotation | Comment
C2 | 0603' | 14.61mm | 7.62mm | 14.61mm | 7.62mm | 14.61mm | 6.77mm | T | 90 | 1.0uF
C3 | 0603-CAP | 3.18mm | 13.34mm | 3.18mm | 13.34mm | 4.02mm | 13.34mm | T | 180 | 47pF
C4 | 0603' | 19.68mm | 10.16mm | 19.69mm | 10.16mm | 20.53mm | 10.16mm | T | 180 | 1.0uF
C5 | 0603' | 20.95mm | 18.42mm | 20.96mm | 18.42mm | 21.8mm | 18.42mm | T | 180 | 0.1uF
D1 | LED-0603 | 19.05mm | 4.45mm | 19.05mm | 4.45mm | 19.93mm | 4.45mm | T | 180 | RED
D2 | SUPER_BRIGHT_SMD_LED_3014 | 34.29mm | 9.97mm | 34.29mm | 9.78mm | 34.29mm | 10.98mm | T | 270 | White, 60mA
D3 | LED-0603 | 32.39mm | 9.78mm | 32.39mm | 9.78mm | 32.39mm | 10.66mm | T | 270 | LED-IR0603
D4 | LED-0603 | 26.67mm | 11.68mm | 26.67mm | 11.68mm | 26.67mm | 12.56mm | T | 270 | GREEN
D5 | LED-0603 | 27.94mm | 11.68mm | 27.94mm | 11.68mm | 27.94mm | 12.56mm | T | 270 | GREEN
D6 | SOD-323_L1.8-W1.3-LS2.5-RD | 45.21mm | 5.59mm | 45.21mm | 5.59mm | 45.21mm | 4.42mm | T | 90 | SOD-323_L1.8-W1.3-LS2.5-RD
J1 | JST04_1MM_RA | 55.37mm | 19.87mm | 55.37mm | 18.03mm | 56.87mm | 18.03mm | T | 180 | QWIIC_RIGHT_ANGLE
JP1 | SAMTEC_TSM-102-01-X-SV | 27.94mm | 6.6mm | 27.94mm | 6.6mm | 26.48mm | 5.33mm | T | 270 | TSM-102-01-X-SV
JP3 | SAMTEC_TSM-105-01-L-SV | 57.91mm | 10.16mm | 57.91mm | 10.16mm | 56.45mm | 5.08mm | T | 270 | TSM-105-01-L-SV
MS1 | FEATHERWING_NODIM | 23.5mm | 11.43mm | 0mm | 0mm | 6.35mm | 1.27mm | T | 0 | FEATHERWING_NODIM
Q1 | ABS07-120-CRYSTAL | 3.18mm | 9.53mm | 3.18mm | 9.53mm | 3.18mm | 10.77mm | T | 270 | 32.768kHz
Q2 | 2N7002L | 7.3mm | 14.97mm | 6.35mm | 13.97mm | 6.35mm | 13.97mm | T | 0 | 2N7002L
R1 | 0603-RES | 10.79mm | 5.72mm | 10.8mm | 5.72mm | 9.94mm | 5.72mm | T | 0 | 1.5K
R2 | 0603-RES | 10.79mm | 10.8mm | 10.8mm | 10.8mm | 9.94mm | 10.8mm | T | 0 | 10K
R3 | 0603-RES | 10.79mm | 8.26mm | 10.8mm | 8.26mm | 9.94mm | 8.26mm | T | 0 | 10K
R4 | 0603-RES | 10.79mm | 13.34mm | 10.8mm | 13.34mm | 9.94mm | 13.34mm | T | 0 | 100K
R5 | 0603-RES | 10.79mm | 15.88mm | 10.8mm | 15.88mm | 9.94mm | 15.88mm | T | 0 | 100K
R6 | 0603' | 29.21mm | 18.29mm | 29.21mm | 18.29mm | 30.06mm | 18.29mm | T | 180 | 2.2k
R7 | 0603' | 17.15mm | 14.6mm | 17.15mm | 14.61mm | 17.15mm | 15.45mm | T | 270 | 2.2k
R8 | 0603' | 15.24mm | 14.6mm | 15.24mm | 14.61mm | 15.24mm | 15.45mm | T | 270 | 2.2k
R9 | 0603' | 15.24mm | 4.45mm | 15.24mm | 4.45mm | 14.39mm | 4.45mm | T | 0 | 1k
R10 | 0603' | 33.65mm | 14.86mm | 33.66mm | 14.86mm | 32.8mm | 14.86mm | T | 0 | 1k
R11 | 0603' | 33.65mm | 16.76mm | 33.66mm | 16.76mm | 32.8mm | 16.76mm | T | 0 | 1k
U1 | OLGA8 | 21.59mm | 13.34mm | 21.59mm | 13.34mm | 20.39mm | 12.7mm | T | 0 | AS7341OLGA
U2 | 16-VFQFN-ABRACON | 6.99mm | 10.16mm | 6.99mm | 10.16mm | 6.23mm | 8.77mm | T | 0 | AB1805
U3 | SOT23-5 | 19.05mm | 7.62mm | 19.05mm | 7.62mm | 17.75mm | 8.57mm | T | 270 | AP2127K-1.8V